## Sheet1
型号 | 起飞重量 | 尺寸 | 轴距 | 最大上升速度 | 最大下降速度 | 最大水平飞行速度 | 最大起飞海拔高度 | 最长飞行时间 | 最长悬停时间 | 最大续航里程 | 最大抗风速度 | 最大可倾斜角度 | 最大旋转角速度 | 工作环境温度 | 卫星导航系统 | 悬停精度 | 机载内存 | 分类 | 工作频率 | 发射功率 (EIRP) | 桨叶尺寸 | 最大载重 | 最大俯仰角度 | RTK 位置精度 | 其他参数
DJI Mavic 4 Pro | 约 1063 克（最大起飞重量约 1263.5 克） | 折叠（带桨）：长 257.6 毫米，宽 124.8 毫米，高 106.6 毫米；折叠（不带桨）：长 257.6 毫米，宽 124.8 毫米，高 103.4 毫米；展开（不带桨）：长 328.7 毫米，宽 390.5 毫米，高 135.2 毫米 |  | 10 米/秒（运动挡）；6 米/秒（普通挡）；6 米/秒（平稳挡） | 10 米/秒（运动挡）；6 米/秒（普通挡）；6 米/秒（平稳挡） | 海平面高度，无风环境：25 米/秒（运动挡）；15 米/秒（跟随模式）；海平面高度，2 米/秒顺风环境：27 米/秒（运动挡）；15 米/秒（跟随模式） | 6000 米（若装桨叶保护罩为 3000 米） | 51 分钟（无风环境，匀速飞行） | 45 分钟（无风环境） | 41 公里（无风环境） | 12 米/秒 | 35° |  | -10℃ 至 40℃ | GPS + Galileo + BeiDou | 垂直：±0.1 米（视觉定位）；±0.5 米（卫星定位）；水平：±0.3 米（视觉定位）；±0.5 米（卫星定位） | Mavic 4 Pro：64GB（可用约 42GB）；Mavic 4 Pro 512GB：512GB（可用约 460GB） | 欧盟 C2
DJI Mavic 3 Pro | Mavic 3 Pro：958 克；Mavic 3 Pro Cine：963 克 | 折叠（不带桨）：长 231.1 毫米，宽 98 毫米，高 95.4 毫米；展开（不带桨）：长 347.5 毫米，宽 290.8 毫米，高 107.7 毫米 |  | 8 米/秒 | 6 米/秒 | 21 米/秒（海平面附近无风） | 6000 米 | 43 分钟（受控测试环境） | 37 分钟（受控测试环境） | 28 公里（受控测试环境） | 12 米/秒 | 35° |  | -10℃ 至 40℃ | GPS + Galileo + BeiDou | 垂直：±0.1 米（视觉定位）；±0.5 米（卫星定位）；水平：±0.3 米（视觉定位）；±0.5 米（卫星定位） | Mavic 3 Pro：8GB（可用约 7.9GB）；Mavic 3 Pro Cine：1TB（可用约 934.8GB） | 欧盟 C2
DJI Mavic 3 Classic | 895 克 | 折叠（不带桨）：长 221 毫米，宽 96.3 毫米，高 90.3 毫米；展开（不带桨）：长 347.5 毫米，宽 283 毫米，高 107.7 毫米 |  | 8 米/秒 | 6 米/秒 | 21 米/秒（欧盟地区不高于 19 米/秒） | 6000 米 | 46 分钟（受控测试环境） | 40 分钟（受控测试环境） | 30 公里（受控测试环境） | 12 米/秒 | 35° |  | -10℃ 至 40℃ | GPS + Galileo + BeiDou | 垂直：±0.1 米（视觉定位）；±0.5 米（卫星定位）；水平：±0.3 米（视觉定位）；±0.5 米（卫星定位） | 8GB（可用约 7.9GB） | 欧盟 C1
DJI Mavic 3 | DJI Mavic 3：895 克；DJI Mavic 3 Cine：899 克 | 折叠（不带桨）：长 221 毫米，宽 96.3 毫米，高 90.3 毫米；展开（不带桨）：长 347.5 毫米，宽 283 毫米，高 107.7 毫米 |  | 8 米/秒 | 6 米/秒 | 21 米/秒（欧盟地区不高于 19 米/秒） | 6000 米 | 46 分钟（受控测试环境） | 40 分钟（受控测试环境） | 30 公里（受控测试环境） | 12 米/秒 | 35° |  | -10℃ 至 40℃ | GPS + Galileo + BeiDou | 垂直：±0.1 米（视觉定位）；±0.5 米（GNSS）；水平：±0.3 米（视觉定位）；±0.5 米（高精度定位系统） | Mavic 3：8GB（可用约 7.9GB）；Mavic 3 Cine：1TB（可用约 934.8GB）
御 Mavic 2 | "御" Mavic 2 Pro: 907 g；"御" Mavic 2 Zoom:905g | 折叠：214 × 91× 84 mm（长×宽×高）；展开：322 × 242 × 84 mm（长×宽×高） | 354 mm | 5 m/s（S 模式）；4 m/s（P 模式） | 3 m/s（S 模式）；3 m/s（P 模式） | 72 km/h（S 模式，海平面附近无风） | 6000 m | 31 分钟（无风环境 25 km/h 匀速飞行） | 29 分钟（无风环境） | 18 km（无风环境 50 km/h 匀速飞行） | 5 级风 | 35°（S 模式）；25°（P 模式） | 200°/s | -10°C - 40°C | GPS+GLONASS | 垂直：±0.1 m（视觉定位）；±0.5 m（GPS）；水平：±0.3 m（视觉定位）；±1.5 m（GPS） | 8 GB |  | 2.400 - 2.483GHz；5.725 - 5.850 GHz | 2.400 - 2.4835 GHz：FCC≤26 dBm CE≤20 dBm SRRC≤20 dBm MIC≤20 dBm；5.725-5.850 GHz：FCC≤26 dBm CE≤14 dBm SRRC≤26 dBm
Mavic Pro 铂金版 | 734 g（不含云台保护罩）；743 g（含云台保护罩） | 83 x 83 x 198mm（高x宽x长） | 335 mm | 5 m/s（运动模式） | 3 m/s | 65 km/h（运动模式，海平面附近无风） | 5000 m | 30 分钟（无风环境 25 km/h 匀速飞行） | 27 分钟（无风环境） | 15 km（无风环境） |  |  |  | 0°C至40°C | GPS/GLONASS双模 | 垂直：+/- 0.1 米 (视觉定位)； +/- 0.5 米；水平：+/- 0.3 米 (视觉定位)；+/- 1.5 米 |  |  | FCC: 2.4-2.4835GHz; 5.150-5.250 GHz; 5.725-5.850 GHz；CE: 2.4-2.4835GHz; 5.725-5.850 GHz；SRRC：2.4-2.4835 GHz;5.725-5.850 GHz | 2.4GHz：FCC<=26 dBm; CE<=20 dBm; SRRC<=20 dBm；5.2 GHz：FCC<=23 dBm；5.8 GHz：FCC<=23 dBm; CE<=13 dBm; SRRC<=23 dBm
Mavic Pro | 734 g（不含云台保护罩）；743 g（含云台保护罩） | 83 x 83 x 198mm（高x宽x长） | 335 mm | 5 m/s（运动模式） | 3 m/s | 65 km/h（运动模式，海平面附近无风） | 5000 m | 27 分钟（无风环境 25 km/h 匀速飞行） | 24 分钟（无风环境） | 13 km（无风环境） |  |  |  | 0°C至40°C | GPS/GLONASS双模 | 垂直：+/- 0.1 米 (视觉定位)； +/- 0.5 米；水平：+/- 0.3 米 (视觉定位)；+/- 1.5 米 |  |  | FCC: 2.4-2.4835GHz; 5.150-5.250 GHz; 5.725-5.850 GHz；CE: 2.4-2.4835GHz; 5.725-5.850 GHz；SRRC：2.4-2.4835 GHz;5.725-5.850 GHz | 2.4GHz：FCC<=26 dBm; CE<=20 dBm; SRRC<=20 dBm；5.2 GHz：FCC<=23 dBm；5.8 GHz：FCC<=23 dBm; CE<=13 dBm; SRRC<=23 dBm
DJI Air 3S | 724 克 | 折叠（不带桨）：长 214.19 毫米，宽 100.63 毫米，高 89.17 毫米；展开（不带桨）：长 266.11 毫米，宽 325.47 毫米，高 106.00 毫米 |  | 10 米/秒 | 10 米/秒 | 海平面高度，无风环境：21 米/秒；海平面高度，6 米/秒顺风环境：27 米/秒（欧盟地区为 19 米/秒） | 6000 米 | 45 分钟（无风环境） | 41 分钟（无风环境） | 32 公里（无风环境） | 12 米/秒 | 36° |  | -10℃ 至 40℃ | GPS + Galileo + BeiDou | 垂直：±0.1 米（视觉定位）；±0.5 米（卫星定位）；水平：±0.3 米（视觉定位）；±0.5 米（卫星定位） | 42GB | 欧盟 C1
DJI Air 3 | 720 克 | 折叠（不带桨）：长 207 毫米，宽 100.5 毫米，高 91.1 毫米；展开（不带桨）：长 258.8 毫米，宽 326 毫米，高 105.8 毫米 |  | 10 米/秒 | 10 米/秒 | 21 米/秒（欧盟地区为 19 米/秒） | 6000 米 | 46 分钟（无风环境） | 42 分钟（无风环境） | 32 公里 | 12 米/秒 | 35° |  | -10℃ 至 40℃ | GPS + Galileo + BeiDou | 垂直：±0.1 米（视觉定位）；±0.5 米（GNSS）；水平：±0.3 米（视觉定位）；±0.5 米（高精度定位系统） | 8GB | 欧盟 C1
DJI Air 2S | 595 g | 折叠：180 × 97 × 77 mm（长 × 宽 × 高）；展开：183 × 253 × 77 mm（长 × 宽 × 高） | 302 mm | 6 m/s（运动挡）；6 m/s（普通挡） | 6 m/s（运动挡）；6 m/s（普通挡） | 19 m/s（运动挡）；15 m/s（普通挡）；5 m/s（平稳挡） | 5000 m | 31 分钟（无风环境） | 30 分钟（无风环境） | 18.5 km | 10.7 m/s（5 级风） | 35°（运动挡）；前：30°，后：20°，左、右：35°（普通挡） | 250°/s（运动挡）；90°/s（普通挡）；60°/s（平稳挡） | 0°C 至 40°C | GPS + GLONASS + GALILEO | 垂直：±0.1 m（视觉定位）；±0.5 m（GNSS）；水平：±0.1 m（视觉定位）；±1.5 m（GNSS） | 8 GB |  | 2.4 GHz；5.8 GHz | 2.4 GHz：FCC≤30 dBm CE≤20 dBm SRRC≤20 dBm MIC≤20 dBm；5.8 GHz：FCC≤30 dBm CE≤14 dBm SRRC≤29 dBm
御 Mavic Air 2 | 570 g | 折叠：180×97×84 mm （长x宽x高）；展开：183×253×77 mm （长x宽x高） | 302 mm | 4 m/s (运动档)；4 m/s (普通档) | 3 m/s (运动档)；3 m/s (普通档)；5m/s（运动档、普通档下的俯冲情况） | 19 m/s (运动档)；12 m/s (普通档)；5 m/s (三脚架模式) | 5000 m | 34 分钟（无风环境） | 33 分钟（无风环境） | 18.5 km | 5 级风 | 35°(运动档)；20°(普通档)；强风下到 35° | 250°/s (运动档)；250°/s (普通档) | -10°C 至 40°C | GPS+GLONASS | 垂直：±0.1 m (视觉定位)；±0.5 m (GPS)；水平：±0.1 m (视觉定位)；±1.5 m (GPS) | 8 GB |  | 2.400-2.4835 GHz；5.725-5.850 GHz | 2.400-2.4835 GHz：FCC≤26 dBm CE≤20 dBm SRRC≤20 dBm MIC≤20 dBm；5.725-5.850 GHz：FCC≤26 dBm CE≤14 dBm SRRC≤26 dBm
御 Mavic Air | 430 g | 折叠：168×83×49mm（长×宽×高）；展开：168×184×64mm（长×宽×高） | 213 mm | 4 m/s（S模式）；2 m/s（P模式）；2 m/s（Wi-Fi模式） | 3 m/s（S模式）；1.5 m/s（P模式）；1 m/s（Wi-Fi模式） | 68.4km/h（S 模式）；28.8km/h（P 模式）；28.8km/h（Wi-Fi 模式） | 5000 m | 21 分钟（25 km/h 匀速飞行） | 20 分钟 | 10 km | 5 级风 | 35°（S模式）；15°（P模式） | 250°/s（S模式）；250°/s（P模式） | 0°C - 40°C | GPS+GLONASS | 垂直：±0.1 m（视觉定位）；±0.5 m（GPS）；水平：±0.1 m（视觉定位）；±1.5 m（GPS） | 8GB |  | 2.400 - 2.4835 GHz；5.725 - 5.850 GHz | 2.400 - 2.4835 GHz：FCC≤28 dBm CE≤19 dBm SRRC≤19 dBm MIC≤19 dBm；5.725 - 5.850 GHz：FCC≤31 dBm CE≤14 dBm SRRC≤27 dBm
Phantom 4 Pro V2.0 | 1375 g |  | 350 mm | 6 m/s（运动模式）；5 m/s（定位模式） | 4 m/s（运动模式）；3 m/s（定位模式） | 运动模式：72 km/h；姿态模式：58 km/h；定位模式：50 km/h | 6000 m | 约 30 分钟 |  |  | 10 m/s | 42°（运动模式）；35°（姿态模式）；25°（定位模式） | 250°/s（运动模式）；150°/s（姿态模式） | 0℃ 至 40℃ | GPS/GLONASS 双模 | 垂直：±0.1 m（视觉定位）；±0.5 m（GPS）；水平：±0.3 m（视觉定位）；±1.5 m（GPS）
Phantom 4 Advanced | 1368g |  | 350 mm | 6 m/s（运动模式）；5 m/s（定位模式） | 4 m/s（运动模式）；3 m/s（定位模式） | 运动模式：72 km/h；姿态模式：58km/h；定位模式：50km/h | 6000 m | 约30分钟 |  |  | 10 m/s | 42°（运动模式）；35°（姿态模式）；25°（定位模式） | 250°/s（运动模式）；150°/s（姿态模式） | 0℃至40℃ | GPS/GLONASS双模 | 垂直：±0.1 m（视觉定位）；±0.5 m（GPS）；水平：±0.3 m（视觉定位）；±1.5 m（GPS）
Phantom 4 Pro | 1388 g |  | 350 mm | 6 m/s（运动模式）；5 m/s（定位模式） | 4 m/s（运动模式）；3 m/s（定位模式） | 运动模式：72 km/h；姿态模式：58 km/h；定位模式：50 km/h | 6000 m | 约30分钟 |  |  | 10 m/s | 42°（运动模式）；35°（姿态模式）；25°（定位模式） | 250°/s（运动模式）；150°/s（姿态模式） | 0℃至40℃ | GPS/GLONASS双模 | 垂直：±0.1 m（视觉定位）；±0.5 m（GPS）；水平：±0.3 m（视觉定位）；±1.5 m（GPS）
Phantom 4 | 1380 g |  | 350 mm | 6 m/s（运动模式） | 4 m/s（运动模式） | 运动模式：72 km/h | 6000 m | 约28分钟 |  |  | 10 m/s | 42°（运动模式）；35°（姿态模式）；15°（定位模式） | 200°/s（运动模式）；150°/s（姿态模式） | 0℃至40℃ | GPS/GLONASS双模 | 垂直：±0.1 m（视觉定位）；±0.5 m（GPS）；水平：±0.3 m（视觉定位）；±1.5 m（GPS）
Phantom 3 Standard | 1216 g |  | 350 mm | 5 m/s | 3 m/s | 57.6 km/h | 6000 m | 约25分钟 |  |  |  | 35° | 150°/s | 0℃至40℃ | GPS | 垂直：±0.5 m；水平：±1.5 m
Phantom 3 Professional | 1280 g |  | 350 mm | 5 m/s | 3 m/s | 57.6 km/h | 6000 m | 约23分钟 |  |  |  | 35° | 150°/s | 0℃至40℃ | GPS/GLONASS双模 | 垂直：±0.1 m（超声波工作范围内）；±0.5 m；水平：±1.5 m
Phantom 3 Advanced | 1280 g |  | 350 mm | 5 m/s | 3 m/s | 57.6 km/h | 6000 m | 约23分钟 |  |  |  | 35° | 150°/s | 0℃至40℃ | GPS/GLONASS双模 | 垂直：±0.1 m（超声波工作范围内）；±0.5 m；水平：±1.5 m
Phantom 3 SE | 1236 克 |  | 350毫米 | 5 米/秒 | 3 米/秒 | 16 米/秒 | 6000 米 | 约25分钟 | [5 empty] | 0°C 至 40°C | GPS/GLONASS双模 | 垂直: +/- 0.1 米 (超声波工作范围内); +/- 0.5 米; 水平: +/- 1.5 米
DJI Inspire 3 | 约 3995 克（包含云台相机、电池、镜头、PROSSD、桨叶） | 运输模式尺寸：高 176 毫米宽 709.8 毫米长 500.5 毫米 | 起落架上升后：695 毫米；起落架下降后：685 毫米 | 8 米/秒（无风环境） | 垂直：8 米/秒；斜下降：10 米/秒 | 94 公里/小时（无风环境） | 普通桨：3800 米；高原桨：7000 米 | 约 28 分钟（起落架下降后）；约 26 分钟（起落架上升后） | 约 25 分钟 |  | 起降时：12 米/秒；飞行时：14 米/秒 | N 挡：35°；S 挡：40°；A 挡：35°；T 挡：20°；紧急刹停：55° | 俯仰轴：200°/秒；横滚轴：200°/秒；偏航轴：150°/秒 | -20℃ 至 40℃ | GPS + Galileo + BeiDou | 垂直：±0.1 米（视觉定位）；±0.5 米（GNSS）；±0.1 米（RTK）；水平：±0.3 米（视觉定位）；±0.5 米（GNSS）；±0.1 米（RTK） |  | 欧盟 C3 | [5 empty] | RTK 位置精度：1 厘米 + 1 PPM（水平）；1.5 厘米 + 1 PPM（垂直）
悟 Inspire 2 | 3440 g（含桨、两块电池；不含云台相机） |  | 605 mm（不含桨，降落模式） | P模式/A 模式：5 m/s；S 模式：6 m/s | 垂直：4 m/s；斜下降：4 － 9 m/s | 94 km/h 或 26 m/s (Sport 模式下) | 普通桨：2500 m；高原桨：5000 m | 约27 min（使用Zenmuse X4S）；约23 min（使用Zenmuse X7） |  |  | 10m/s | P模式：35°（前视视觉系统启用：25°）；A 模式：35°；S 模式：40° | 俯仰轴：300° /s；航向轴：150° /s | -20°C至 40° C |  | GPS悬停精度：垂直：±0.5 m（下视视觉系统启用：±0.1 m）；水平：±1.5 m（下视视觉系统启用：±0.3 m）
悟 Inspire 1 V1.0 | 2845g（含电池，桨；不含Zenmuse X3 云台相机）；3060g（含电池，桨，Zenmuse X3 云台相机） |  | 559 mm（不含桨，降落模式） | 5 m/s | 4 m/s | 79km/h 或 22 m/s (ATTI 模式下) | 普通桨：2500 m；高原桨：4500 m | 约 18 min |  |  | 10 m/s | 35° | 俯仰轴：300°/s ; 航向轴：150°/s | -10° C至 40° C |  | GPS悬停精度：垂直：±0.5 m；水平：±2.5 m
DJI Matrice 400 | 裸机重量（带普通桨叶）：不带电池：5020 ± 20 克；带电池：9740 ± 40 克 | 展开尺寸：长 980 毫米，宽 760 毫米，高 480 毫米；折叠尺寸：长 490 毫米，宽 490 毫米，高 480 毫米 | 对角线：1070 毫米 | 10 米/秒 | 8 米/秒 | 25 米/秒（海平面附近无风） | 7000 米 | 59 分钟（无风环境） | 53 分钟（无风环境） | 49 公里（无风环境） | 12 米/秒 | 35° | 航向轴：100°/s | -20℃ 至 50℃（无太阳辐射） | GPS + Galileo + BeiDou + GLONASS | 垂直：±0.1 米（视觉定位）；±0.5 米（卫星定位）；±0.1 米（RTK）；水平：±0.3 米（视觉定位）；±0.5 米（卫星定位）；±0.1 米（RTK） | 无 |  |  |  | 25 英寸 | 6 千克 |  | RTK 位置精度：1 厘米 + 1 ppm（水平）；1.5 厘米 + 1 ppm（垂直）
DJI Matrice 4 | 裸机重量（带普通桨叶）：1219 克；裸机重量（带静音桨叶）：1229 克 | 展开尺寸：长 307.0 毫米，宽 387.5 毫米，高 149.5 毫米；折叠尺寸：长 260.6 毫米，宽 113.7 毫米，高 138.4 毫米 | 对角线：438.8 毫米 | 10 米/秒；带配件：6 米/秒 | 8 米/秒；带配件：6 米/秒 | 21 米/秒（前飞：21 米/秒，侧飞：18 米/秒，后飞：19 米/秒，运动挡） | 6000 米；带配件：4000 米 | 49 分钟（常规桨叶）；46 分钟（静音桨叶） | 42 分钟（常规桨叶）；39 分钟（静音桨叶） | 35 公里（常规桨叶）；32 公里（静音桨叶） | 12 米/秒 | 35° |  | -10℃ 至 40℃（无太阳辐射） | GPS + Galileo + BeiDou + GLONASS | 垂直：±0.1 米（视觉定位）；±0.5 米（GNSS）；±0.1 米（RTK）；水平：±0.3 米（视觉定位）；±0.5 米（GNSS）；±0.1 米（RTK） | 无 |  |  |  |  | 200 克 |  | RTK 定位精度：水平：1 厘米 + 1 ppm；垂直：1.5 厘米 + 1 ppm
Matrice 350 RTK | 空机重量（不含电池）：约 3.77 千克；空机重量（含双电池）：约 6.47 千克 | 尺寸（展开状态，不含桨叶）：长 810 毫米，宽 670 毫米，高 430 毫米；尺寸（折叠状态，含桨叶）：长 430 毫米，宽 420 毫米，高 430 毫米 | 对称电机轴距：895 毫米 | 6 米/秒 | 垂直：5 米/秒；倾斜下降：7 米/秒 | 23 米/秒 | 5000 米（2110s 桨叶）；7000 米（2112 高原静音桨叶） | 55 分钟 |  |  | 12 米/秒 | 30°（N 挡且启用前视视觉系统时为 25°） | 俯仰轴：300°/秒；航向轴：100°/秒 | -20°C 至 50°C | GPS + GLONASS + BeiDou + Galileo | 垂直：±0.1 米（视觉定位）；±0.5 米（GNSS）；±0.1 米（RTK）；水平：±0.3 米（视觉定位）；±1.5 米（GNSS）；±0.1 米（RTK） |  | 欧盟 C3 | 2.4000-2.4835 GHz；5.725-5.850 GHz | 2.4 GHz：<33 dBm（FCC），<20 dBm（CE/SRRC/MIC）；5.8 GHz：<33 dBm（FCC/SRRC），<14 dBm（CE） |  | 单云台减震球最大负重：960 克 |  | RTK 位置精度：1 厘米 +1 ppm（水平）；1.5 厘米 +1 ppm（垂直）
DJI Mavic 3 多光谱版 | 裸机重量（带桨叶和RTK模块）：951 克 | 折叠（不带桨）：长 223毫米，宽 96.3 毫米，高 122.2毫米；展开（不带桨）：长 347.5 毫米，宽 283 毫米，高 139.6毫米 | 对角线：380.1 毫米 | 6 米/秒（普通挡）；8 米/秒（运动挡） | 6 米/秒（普通挡）；6 米/秒（运动挡） | 15 米/秒（普通挡）；前飞：21 米/秒，侧飞：20 米/秒，后飞：19 米/秒（运动挡） | 6000 米（空载飞行） | 43分钟 | 37分钟 | 32 公里 | 12 米/秒 | 30°（普通挡）；35°（运动挡） | 200°/s | -10°C 至 40°C | GPS + Galileo + BeiDou + GLONASS | 垂直：±0.1 米（视觉定位）；±0.5 米（GNSS）；±0.1 米（RTK）；水平：±0.3 米（视觉定位）；±0.5 米（高精度定位系统）；±0.1 米（RTK） | 无 |  |  |  | 9453F 行业版
经纬 M30 | 重量（含两块电池）：3770 ± 10 g | 尺寸（展开，不包含桨叶）：470×585×215 mm（L×W×H）；尺寸（折叠）：365×215×195 mm（L×W×H） | 对角线电机轴距：668 mm | 6 m/s | 5 m/s | 23 m/s | 5000 m（1671桨叶）；7000 m（1676高原桨叶） | 41 分钟 | 36 分钟 |  | 12 m/s | 35°（N挡且前视视觉系统启用：25°） | 俯仰轴：150° /s；航向轴：100° /s | -20℃ 至 50℃ | GPS+Galileo+BeiDou+GLONASS | 垂直：±0.1 m（视觉定位）；±0.5 m（GPS）；±0.1 m（RTK）；水平：±0.3 m（视觉定位）；±1.5 m（GPS）；±0.1 m（RTK） |  | 欧盟 C2 | 2.4000-2.4835 GHz；5.725-5.850 GHz | 2.4 GHz：<33 dBm（FCC）；<20 dBm（CE/SRRC/MIC）；5.8 GHz：<33 dBm（FCC/SRRC）；<14 dBm（CE） | 1671；1676（高原桨-选配） |  |  | RTK 位置精度：1 cm + 1 ppm（水平）；1.5 cm + 1 ppm（垂直）
御 2 行业进阶版 | 起飞重量（无配件）：909g | 尺寸（长×宽×高）：折叠：214×91×84mm；展开：322×242×84mm；展开+探照灯：322×242×114mm；展开+夜航灯：322×242×101mm；展开+喊话器：322×242×140mm；展开+RTK模块：322x242x125mm | 354 mm | 6 m/s（S 模式）；5 m/s（P 模式）；4 m/s（S 模式 带配件）；4 m/s（P 模式 带配件） | 垂直下降5 m/s（S 模式）；4 m/s（P 模式）；俯冲下降7 m/s（S 模式）；4 m/s（P 模式） | 72km/h（S模式，海平面附近无风);50km/h（P模式，海平面附近无风） | 6000 米 | 31 分钟（无风环境25km/h匀速飞行）；28分钟（使用RTK模块）；29分钟（打开夜航灯）；30分钟（关闭夜航灯）；24分钟（打开探照灯）；28分钟（关闭探照灯）；27分钟（打开喊话器）；28分钟（关闭喊话器） |  |  | 5级风 | 35°（S模式，需搭配遥控器）；25°（P模式） | 200°/s（S模式）；100°/s（P模式） | -10°C 至 40°C | GPS+GLONASS | 垂直：±0.1 m（RTK）；±0.1 m（视觉定位）；±0.5 m（GPS）；水平：±0.1 m（RTK）；±0.3 m（视觉定位）；±1.5 m（GPS） | 24GB |  | 2.400-2.4835 GHz; 5.725-5.850 GHz | 2.400 - 2.4835 GHz：FCC≤26 dBm；CE≤20 dBm；SRRC≤20 dBm；MIC≤20 dBm；5.725 - 5.850 GHz：FCC≤26 dBm；CE≤14 dBm；SRRC≤26 dBm
Mavic 2 行业版 | 起飞重量（无配件）：变焦版：905 g；双光版：899 g | 尺寸（长×宽×高）：折叠：214×91×84mm；展开：322×242×84mm；展开+探照灯：322×242×114mm；展开+夜航灯：322×242×101mm；展开+喊话器：322×242×140mm | 354 mm | 5 m/s（S 模式）；4 m/s（P 模式）；4 m/s（S 模式 带配件）；4 m/s（P 模式 带配件） | 3 m/s（S 模式）；3 m/s（P 模式） | 72km/h（S模式，海平面附近无风);50km/h（P模式，海平面附近无风） | 6000 米 | 31 分钟（无风环境25km/h匀速飞行） | 29分钟（无风环境）；27分钟（打开夜航灯）；28分钟（关闭夜航灯）；22分钟（打开探照灯）；26分钟（关闭探照灯）；25分钟（打开喊话器）；26分钟（关闭喊话器） |  | 5级风 | 35°（S模式，需搭配遥控器）；25°（P模式） | 200°/s（S模式）；100°/s（P模式） | -10°C 至 40°C | GPS+GLONASS | 垂直：±0.1 m（视觉定位）；±0.5 m（GPS）；水平：±0.3 m（视觉定位）；±1.5 m（GPS） | 24GB |  | 2.400-2.4835 GHz; 5.725-5.850 GHz | 2.400 - 2.4835 GHz：FCC≤26 dBm CE≤20 dBm SRRC≤20 dBm MIC≤20 dBm；5.725 - 5.850 GHz：FCC≤26 dBm CE≤14 dBm SRRC≤26 dBm
精灵 4 多光谱版 | 1487 g |  | 对角线轴距（不含桨）：350 mm | 6 m/s（自动飞行）；5 m/s（手动操控飞行器） | 3 m/s | 50 km/h（定位模式）；58 km/h（姿态模式） | 6000 m | 约27分钟 | [5 empty] | 0℃至40℃ |  | 启用RTK且RTK正常工作时：垂直：±0.1 m；水平：±0.1 m；未启用RTK：垂直：±0.1 m（视觉定位）；±0.5 m（GNSS）；水平：±0.3 m（视觉定位）；±1.5 m（GNSS） |  |  | 2.4000 GHz至2.4835 GHz（欧洲，日本，韩国）；5.725 GHz至5.850 GHz（其他国家和地区） | 2.4 GHz：< 20 dBm（CE / MIC / KCC）；5.8 GHz：< 26 dBm（SRRC / NCC / FCC）
Phantom 4 RTK | 1391 g |  | 350 mm | 6 m/s（自动飞行）；5 m/s（手动操控） | 3 m/s | 50 km/h（定位模式）；58 km/h（姿态模式） | 6000 m | 约 30 分钟 |  |  |  | 25°（定位模式）；35°（姿态模式） | 150°/s（姿态模式） | 0℃至 40℃ | 单频高灵敏度 GNSS：GPS+BeiDou+Galileo（亚洲）；GPS+GLONASS+Galileo（其他）；多频多系统高精度 RTK GNSS | 启用 RTK：垂直：±0.1 m；水平：±0.1 m；未启用 RTK：垂直：±0.1 m（视觉定位）；±0.5 m（GNSS）；水平：±0.3 m（视觉定位）；±1.5 m（GNSS） |  |  | 2.400 GHz 至 2.483 GHz（欧洲，日本，韩国）；5.725 GHz 至 5.850 GHz（中国，美国） | 2.4 GHz：CE/MIC/KCC：< 20 dBm；5.8 GHz：SRRC/NCC/FCC：< 26 dBm
经纬 M600 | 重量（含6块TB47S电池）：9.1 kg；重量（含6块TB48S电池）：9.6 kg | 外形尺寸：1668 mm x 1518 mm x 759 mm（展开）；640 mm x 582 mm x 623 mm（折叠） | 对称电机轴距：1133 mm | 5 m/s | 3 m/s | 18 m/s（无风环境） | 2500 m |  | 悬停时间：TB47S电池：无负载35 min，负载6 kg 16 min；TB48S电池：无负载40 min，负载5.5 kg 18 min |  | 8 m/s | 25° | 俯仰轴：300°/s；航向轴：150°/s |  | GPS/GLONASS | 垂直：±0.5 m；水平：±1.5 m | [5 empty] | 最大起飞重量：15.1 kg
经纬 300 RTK | 空机重量（不含电池）：3.6 kg；空机重量（含双电池）：6.3 kg | 尺寸（展开，不包含桨叶）：810×670×430 mm；尺寸（折叠，包含桨叶）：430×420×430 mm | 对称电机轴距：895 mm | S 模式：6 m/s；P 模式：5 m/s | S 模式：5 m/s；P 模式：4 m/s | S 模式：23 m/s；P 模式：17 m/s | 5000 m（2110 桨叶）；7000 m（2195 高原静音桨叶） | 55 min |  |  | 12 m/s | 30°（P模式且前视视觉系统启用：25°） | 俯仰轴：300°/s；航向轴：100°/s | -20°C 至 50°C | GPS+GLONASS+BeiDou+Galileo | 垂直：±0.1 m（视觉定位）；±0.5 m（GPS）；±0.1 m（RTK）；水平：±0.3 m（视觉定位）；±1.5 m（GPS）；±0.1 m（RTK） |  |  | 2.4000-2.4835 GHz；5.725-5.850 GHz | 2.4 GHz：29.5 dBm（FCC）；18.5dBm（CE/SRRC/MIC）；5.8 GHz：28.5 dBm（FCC/SRRC）；12.5dBm（CE） |  | 单云台减震球最大负重：930g |  | RTK 位置精度：1 cm+1 ppm（水平）；1.5 cm + 1 ppm（垂直）
经纬 M200 V2 | 约 4.69 kg（含两块 TB55 电池） | 展开（包含桨叶和起落架）：883×886×398 mm；折叠（不包含桨叶和起落架）：722×247×242 mm | 对称电机轴距：643 mm | 5 m/s | 垂直：3 m/s | 下置单云台：81 km/h（S 模式/A 模式）；61.2 km/h（P 模式） | 3000 m（使用1760S 螺旋桨） | 38 分钟（空载）；24 分钟（起飞重量 6.14 kg） |  |  | 12 m/s | 下置单云台：35°（S 模式）；30°（P 模式）；25°（P 模式且前视视觉系统启用） | 俯仰轴：300°/s；航向轴：120°/s | -20 ° C 至 50° C | GPS+GLONASS | 垂直：±0.5 m（下视视觉系统启用：±0.1 m）；水平：±1.5 m（下视视觉系统启用：±0.3 m） |  |  | 2.4000-2.4835 GHz；5.725-5.850 GHz | 2.4 GHz：≤ 26 dBm（NCC/FCC）；≤ 20 dBm（CE/MIC/SRRC）；5.8 GHz：≤ 26 dBm（NCC/FCC/SRRC）；≤ 14 dBm（CE） |  | 最大载重：1.45 kg
经纬 M210 V2 | 约 4.8 kg（含两块 TB55 电池） | 展开（包含桨叶和起落架）：883×886×398 mm；折叠（不包含桨叶和起落架）：722×282×242 mm | 对称电机轴距：643 mm | 5 m/s | 垂直：3 m/s | 下置双云台/上置云台：73.8 km/h（S 模式/A 模式）；61.2 km/h（P 模式）；下置单云台：81 km/h（S 模式/A 模式）；61.2 km/h（P 模式） | 3000 m（使用 1760S 螺旋桨） | 34 分钟（空载）；24 分钟（起飞重量 6.14 kg） |  |  | 12 m/s | 下置双云台：30°（S 模式）；30°（P 模式）；25°（P 模式且前视视觉系统启用）；下置单云台/上置单云台：35°（S 模式）；30°（P 模式）；25°（P 模式且前视视觉系统启用） | 俯仰轴：300°/s；航向轴：120°/s | -20° 至 50° C | GPS+GLONASS | 垂直：±0.5 m（下视视觉系统启用：±0.1 m）；水平：±1.5 m（下视视觉系统启用：±0.3 m） |  |  | 2.4000-2.4835 GHz；5.725-5.850 GHz | 2.4 GHz：≤ 26 dBm（NCC/FCC）；≤ 20 dBm（CE/MIC/SRRC）；5.8 GHz：≤ 26 dBm（NCC/FCC/SRRC）；≤ 14 dBm（CE） |  | 最大载重：1.34 kg（下置单云台/上置单云台）
经纬 M210 RTK V2 | 约 4.91 kg（含两块 TB55 电池） | 展开（包含桨叶和起落架）：883×886×427 mm；折叠（不包含桨叶和起落架）：722×282×242 mm | 对称电机轴距：643 mm | 5 m/s | 垂直：3 m/s | 下置双云台/上置云台：73.8 km/h（S 模式/A 模式）；61.2 km/h（P 模式）；下置单云台：81 km/h（S 模式/A 模式）；61.2 km/h（P 模式） | 3000 m（使用 1760S 螺旋桨） | 33 分钟（空载）；24 分钟（起飞重量 6.14 kg） |  |  | 12 m/s | 下置双云台：30°（S 模式）；30°（P 模式）；25°（P 模式且前视视觉系统启用）；下置单云台/上置单云台：35°（S 模式）；30°（P 模式）；25°（P 模式且前视视觉系统启用） | 俯仰轴：300°/s；航向轴：120°/s | -20° 至 50° C | GPS+GLONASS+BeiDou+Galileo | 垂直：±0.5 m（下视视觉系统启用：±0.1 m）；启用RTK ±0.1 m；水平：±1.5 m（下视视觉系统启用：±0.3 m）；启用RTK ±0.1 m |  |  | 2.4000-2.4835 GHz；5.725-5.850 GHz | 2.4 GHz：≤ 26 dBm（NCC/FCC）；≤ 20 dBm（CE/MIC/SRRC）；5.8 GHz：≤ 26 dBm（NCC/FCC/SRRC）；≤ 14 dBm（CE） |  | 最大载重：1.23 kg（下置单云台/上置单云台）
M200 | 重量(含普通电池)：3.80KG；重量(含大容量电池)：4.53KG | 外形尺寸（展开）：887mm×880mm×378mm；外形尺寸（折叠）：716mm×220mm×236mm | 对称电机轴距：643mm | 5 m/s | 垂直：3 m/s | P模式：61.2km/h；A模式：82.8km/h；S模式：82.8km/h | 普通桨：3000 m | 普通容量电池：27min；大容量电池：38min |  |  | 12m/s | P模式：30°（前视视觉系统启用：25°）；A模式：30°；S模式：35° | 俯仰轴：300° /s；航向轴：150° /s | -20°C 至 45° C | GPS/GLONASS | 垂直:±0.5m，下视启用±0.1m；水平:±1.5m，下视启用±0.3m | [5 empty] | 最大载重(小电池)：2.34KG；最大载重(大电池)：1.61KG
M210 | 重量(含普通电池)：3.84KG；重量(含大容量电池)：4.57KG | 外形尺寸（展开）：887mm×880mm×378mm；外形尺寸（折叠）：716mm×220mm×236mm | 对称电机轴距：643mm | 5 m/s | 垂直：3 m/s | 下置双云台：P模式：61.2km/h；A模式：61.2km/h；S模式：64.8km/h；下置单云台/上置单云台：P模式：61.2km/h；A模式：82.8km/h；S模式：82.8km/h | 普通桨：3000 m | 普通容量电池：27min；大容量电池：38min |  |  | 12m/s | 下置双云台：P模式：25°（前视视觉系统启用：25°）；A模式：25°；S模式：30°；下置单云台/上置单云台：P模式：30°（前视视觉系统启用：25°）；A模式：30°；S模式：35° | 俯仰轴：300° /s；航向轴：150° /s | -20°C 至 45° C | GPS/GLONASS | 垂直:±0.5m，下视启用±0.1m；水平:±1.5m，下视启用±0.3m | [5 empty] | 最大载重(小电池)：2.3KG；最大载重(大电池)：1.57KG
M210 RTK | 重量(含普通电池)：4.42KG；重量(含大容量电池)：5.15KG | 外形尺寸（展开）：887mm×880mm×408mm；外形尺寸（折叠）：716mm×287mm×236mm | 对称电机轴距：643mm | 5 m/s | 垂直：3 m/s | 下置双云台：P模式：61.2km/h；A模式：61.2km/h；S模式：64.8km/h；下置单云台/上置单云台：P模式：61.2km/h；A模式：82.8km/h；S模式：82.8km/h | 普通桨：3000 m | 普通容量电池：23min；大容量电池：32min |  |  | 12m/s | 下置双云台：P模式：25°（前视视觉系统启用：25°）；A模式：25°；S模式：30°；下置单云台/上置单云台：P模式：30°（前视视觉系统启用：25°）；A模式：30°；S模式：35° | 俯仰轴：300° /s；航向轴：150° /s | -20°C 至 45° C | GPS/GLONASS | 垂直:±0.5m，下视启用±0.1m，启用RTK ±0.1m；水平:±1.5m，下视启用±0.3m，启用RTK ±0.1m | [5 empty] | 最大载重(小电池)：1.72KG；最大载重(大电池)：0.99KG
筋斗云 S1000+ | 起飞重量：6.0Kg ~ 11.0Kg | 起落架尺寸：460mm（长）×511mm（下底宽）×305mm（高） | 对称电机轴距：1045mm |  |  |  |  | 悬停时间：15min（@15000mAh & 起飞重量9.5Kg） | [5 empty] | -10 °C ~ +40 °C | [7 empty] | 整机重量：4.4Kg